## Sheet1
Designator | MPN/Seeed SKU | Qty | Link | Price
U1 | ATMEGA32U4-MUR | 1 | 310010016 | 4.1 | AVR | 4.1 | 9.048
J1 | ZX62D-B-5P8 | 1 | 320010005 | 0.12 | Micro USB | 0.12
R1,R2 | RC0603JR-0722RL | 2 | 301010289 | 0.01 | 22 ohm 0603 | 0.02
Y1 | CSTCE8M00G55-RO | 1 | 306010053 | 0.188 | 8MHz crystal | 0.188
D1,D2 | B0540W | 2 | 304020012 | 0.03 | Schottkey | 0.06
U3 | CJT1117-3.3 | 1 | 310030097 | 0.08 | 3.3V VREG | 0.08
C1,C2,C3,C4,C5,C15 | CC0805KKX5R8BB106 | 5 | 302010178 | 0.02 | 10uF cap | 0.1
C6,C7,C8,C9,C10,C11,C14 | CC0603KRX7R9BB104 | 7 | 302010138 | 0.01 | 0.1uF cap | 0.07
R3,R4,R7,R8 | RC0603JR-072K2L | 4 | 301010124 | 0.01 | 2.2k res | 0.04
C12 | CC0603KRX7R9BB103 | 1 | 302010140 | 0.01 | 10nF cap | 0.01
IC1 | BMP280 | 1 | 314030010 | 1.07 | BMP280 | 1.07
D3 | 19-217-G7C-AN1P2-3T | 1 | 304090043 | 0.02 | LED GREEN | 0.02
D4 | 19-217-BHC-ZL1M2RY-3T | 1 | 304090045 | 0.02 | LED BLUE | 0.02
R5,R6 | RC0603JR-07220RL | 2 | 301010163 | 0.01 | 220 ohm | 0.02
J2 | P125-12A1BS116A1 | 1 | 320020077 | 0.01 | ISP header | 0.01
IC2 | W25Q32BVZPIP | 1 | 310090078 | 0.26 | 4MB flash | 0.26
C13 | CC0603KRX7R8BB105 | 1 | 302010139 | 0.01 | 1uF cap | 0.01
U4 | MPU-9250 | 1 | 314990005 | 2.8 | MPU9250 | 2.8
K1 | DTSM-62K-S-V-T/R | 1 | 311020004 | 0.05 | SMD btn | 0.05
0
0
0
0
0
0
0
0
0